## Line Data
Machine | Description | Link | Buffer Capacity | Initial Buffer | MTTF | MTTR | Robot Transport Time IN | Transport Order | Robot Assignment | Same station as
M1 | Flushing 1 | ["M2","M3"] | 10000 | 0 | 3600*24*3 | 3600 | 100 | 1 | 1
M2 | Flushing 2 | M4 | 10000 | 0 | 3600*24*3 | 3600 | 100 | 2 | 1
M3 | Fuelling 3 | M4 | 10000 | 0 | 3600*24*3 | 3600 | 180 | 3 | 1
M4 | Fuelling 4 | M5 | 10000 | 0 | 3600*24*3 | 3600 | 180 | 4 | 1
M5 | Fuelling 4 | M6 | 10000 | 0 | 3600*24*3 | 3600 | 180 | 5 | 1
M6 | Fuelling 5 | M7 | 10000 | 0 | 3600*24*3 | 3600 | 220 | 6 | 1
M7 | Fuelling 6 | END | 10000 | 0 | 3600*24*3 | 3600 | 220 | 7 | 1

## Config
Config | Type | Data
Project | Simulation Time | 3600*24*7
| Takt Time | 3600
Supermarket | Capacity | 1
| Initial | 0
| Refill Time | 100
| Safety Stock | 1
| Refill Size | 1
Shop-stock | Capacity
Initial
Depletion Time
Breakdowns | Enabled | True
| N of Repairmen | 2
Robot | N of robots | 1
| Strategy | Balanced Strategy

## Multi-Ref
Machine | Ref A
Input | 1
M1 | 100
M2 | 50
M3 | 100
M4 | 50
M5 | 100
M6 | 50
M7 | 100

## Assets
Available Strategies
Balanced Strategy
Greedy Strategy