## Line Data
Machine | Description | Link | Buffer Capacity | Initial Buffer | MTTF | MTTR | Robot Transport Time IN | Transport Order | Robot Assignment | Same station as
M1 | Flushing 1 | ["M3","M4", "M5", "M6"] | 1000 | 0 | 3600*24*1 | 3600 |  | 1 | 1
M2 | Flushing 2 | ["M3","M4", "M5", "M6"] | 1000 | 0 | 3600*24*1 | 3600 | 100 | 2 | 1
M3 | Fuelling 3 | M7 | 1000 | 0 | 3600*24*1 | 3600 | 180 | 3 | 1
M4 | Fuelling 4 | M7 | 1000 | 0 | 3600*24*1 | 3600 | 180 | 4 | 1
M5 | Fuelling 5 | M7 | 1000 | 0 | 3600*24*1 | 3600 | 220 | 5 | 1
M6 | Fuelling 6 | M7 | 1000 | 0 | 3600*24*1 | 3600 | 220 | 6 | 1
M7 | Leaktest | ["M8", "M9","M10","M11","M12","M13"] | 1000 | 0 | 3600*24*1 | 3600 | -250 | 7 | 1
M8 | Defuelling 1 | END | 1000 | 0 | 3600*24*1 | 3600 | 180 | 8 | 1
M9 | Defuelling 2 | END | 1000 | 0 | 3600*24*1 | 3600 | 180 | 9 | 1
M10 | Defuelling 3 | END | 1000 | 0 | 3600*24*1 | 3600 | 220 | 10 | 1
M11 | Defuelling 4 | END | 1000 | 0 | 3600*24*1 | 3600 | 220 | 11 | 1
M12 | Defuelling 5 | END | 1000 | 0 | 3600*24*1 | 3600 | 220 | 12 | 1
M13 | Defuelling 6 | END | 1000 | 0 | 3600*24*1 | 3600 | 220 | 13 | 1

## Config
Config | Type | Data
Project | Simulation Time | 3600*24*7
| Takt Time | 3600
Supermarket | Capacity | 1
| Initial | 0
| Refill Time | 100
| Safety Stock | 1
| Refill Size | 1
Shop-stock | Capacity
Initial
Depletion Time
Breakdowns | Enabled | False
| N of Repairmen | 3
Robot | N of robots | 1
| Strategy | Balanced Strategy

## Multi-Ref
Machine | Ref A | Ref B
Input | 1 | 1
M1 | 2052 | 2052
M2 | 2052 | 2052
M3 | 1260 | 1260
M4 | 1260 | 1260
M5 | 1260 | 1260
M6 | 1260 | 1260
M7 | 54 | 54
M8 | 3420 | 3420
M9 | 3420 | 3420
M10 | 3420 | 3420
M11 | 3420 | 3420
M12 | 3420 | 3420
M13 | 3420 | 3420

## Assets
Available Strategies
Balanced Strategy
Greedy Strategy