## Line Data
Machine | CT | MT | WC | Link | Buffer Capacity | Initial Buffer | MTTF | MTTR | Robot Transport Time IN | Robot Transport Time OUT | Transport Order
M1 | 100 | 1 | 1 | M2 | 1 | 0 | 3600*24*2 | 3600 |  | 0 | 1
M2 | 120 | 1 | 1 | ["M33","M3"] | 1 | 0 | 3600*24*2 | 3600 | 0 | 0 | 2
M33 | 200 | 1 | 1 | M4 | 1 | 0 | 3600*24*2 | 3600 | 0 | 0 | 3
M3 | 200 | 1 | 1 | M4 | 1 | 0 | 3600*24*2 | 3600 | 0 | 0 | 4
M4 | 50 | 1 | 1 | M5 | 1 | 0 | 3600*24*2 | 3600 | 0 | 0 | 5
M5 | 20 | 1 | 1 | M6 | 1 | 0 | 3600*24*2 | 3600 | 0 | 0 | 6
M6 | 100 | 1 | 1 | M7 | 1 | 0 | 3600*24*2 | 3600 | 0 | 0 | 7
M7 | 50 | 1 | 1 | END | 1 | 0 | 3600*24*2 | 3600 | 0 | 0 | 8

## Config
Config | Type | Data
Project | Simulation Time | 3600*24
| Yearly Volume | 864000
Supermarket | Capacity | 1000
| Initial | 100
| Refill Time | 120
| Safety Stock | 15
| Refill Size | 100
Shop-stock | Capacity
Initial
Depletion Time
Breakdowns | Enabled